## 木火焱
六盘水市妇幼保健院住院部十九楼改造装修工程内容
工程地址:六盘水市妇幼保健院住院部19楼 |  |  |  | 面积：620㎡
序号 | 分项工程名称及说明 | 单位 | 工程量 含损耗5%以内 | 人工 | 主材 | 辅材 | 小计 | 合计 | 材料.工艺.工序及备注
1 | 卫生间两个门洞打开+修补砌好门洞 | 项 | 1 | [5 empty] | 需要抹平门洞部分
2 | 卫生间瓷砖损坏部分修复 | 项 | 1 | [5 empty] | 1.32.5#硅酸盐水泥，中细砂水泥砂浆铺贴，标配勾缝剂勾缝。2.实际用砖规格与预算不符，按实际办理增减项费用。3.工程标准:无空鼓,铺贴砖缝按设计要求。4.专用勾缝剂、专用美缝剂则另项计算。
3 | 卫生间两个套装门 | 套 | 2 | [5 empty] | 参照楼下标准类型 套装门
4 | 卫生间洗漱台改装（切割改小） | 项 | 1 | [5 empty] | 如若损坏换新 另计
5 | 卫生间内部位置移动 返回大厅方向 | 项 | 1
6 | 全部原始办公区域墙面+顶面处理+喷乳胶漆 | 项 | 1 | [5 empty] | 铲平补平 + 喷乳胶漆 牌子：多乐士
7 | 全屋地面保护+喷乳胶漆顶面灯、换气扇保护 | 项 | 1 | [5 empty] | 专用保护膜
8 | 电梯大门处 三个玻璃刷卡门 | 套 | 3 | [5 empty] | 人脸+指纹识别器+钢化玻璃感应平开门
9 | 原始前台后面6个办公室全部地面木地板安装 | ㎡ | 82.5 | [5 empty] | 将地面处理尽量平整，菲林克斯12mm强化复合木地板。
10 | 原始前台后面6个办公室+大厅5个办公室 黑钢玻璃隔墙 | ㎡ | 80 | [5 empty] | 黑钢铝合金 中空钢化玻璃
11 | 11个小办公室两两之间双面石膏板隔墙 | ㎡ | 58 | [5 empty] | 轻钢龙骨+双面石膏板
12 | 原始前台后面6个办公室+大厅5个办公室 玻璃门7个 | 套 | 11 | [5 empty] | 黑钢铝合金 中空钢化玻璃
13 | 全屋电的改造布局（玉蝶线10㎡主线6㎡分线）19楼 | 项 | 1 | [5 empty] | 明装处理、尽量靠近墙面和工位处理
14 | 插座（1个工位接好一个大插座备用） | 套 | 100 | [5 empty] | 牌子：公牛 每个小办公室也需要 实际安全个数结算
15 | 集成吊顶损坏的地方拆除+重新顶面做集成顶 | ㎡ | 40 | [5 empty] | 根据实际损坏和拆除面积复核 集成顶60*60
17 | 每一个工位搭配可旋转软座凳子 | 套 | 54 | [5 empty] | 类似设计、可旋转
18 | 原始大前台打掉（直接做成配套工位）+清理干净 | 套 | 1
19 | 原始大前台打掉后墙面地面修补处理 | 项 | 1 | [5 empty] | 墙面腻子粉补阳角、地面处理平，铺砖。1.32.5#硅酸盐水泥，中细砂水泥砂浆铺贴，标配勾缝剂勾缝。2.实际用砖规格与预算不符，按实际办理增减项费用。3.工程标准:无空鼓,铺贴砖缝按设计要求。4.专用勾缝剂、专用美缝剂则另项计算。
20 | 小办公室12 封墙（与卫生间相邻的墙隔起来（小砖砌墙））+抹平+贴砖+收边 | 项 | 1 | [5 empty] | 地面处理平，卫生间墙面铺砖。1.32.5#硅酸盐水泥，中细砂水泥砂浆铺贴，标配勾缝剂勾缝。2.实际用砖规格与预算不符，按实际办理增减项费用。3.工程标准:无空鼓,铺贴砖缝按设计要求。4.专用勾缝剂、专用美缝剂则另项计算。
21 | 小办公室12和13 开门洞和封墙 双面石膏板 | ㎡ | 28 | [5 empty] | 轻钢龙骨+双面石膏板
22 | 小办公室12和13 墙面腻子粉 | ㎡ | 130 | [5 empty] | 腻子粉 顶面简单处理即可
23 | 小办公室12和13 墙面顶面乳胶漆 | ㎡ | 195 | [5 empty] | 多乐士乳胶漆
24 | 小办公室13 隔墙双面石膏板 | ㎡ | 32 | [5 empty] | 轻钢龙骨+双面石膏板
25 | 小办公室13 墙面腻子粉 | ㎡ | 55 | [5 empty] | 腻子粉 顶面简单处理即可
26 | 小办公室13 墙面顶面乳胶漆 | ㎡ | 65 | [5 empty] | 多乐士乳胶漆
27 | 集成照明 | 个 | 15 | [5 empty] | 每个小办公室一套 按实际个数结算
28 | 换气扇 | 个 | 15 | [5 empty] | 每个小办公室一套 按实际个数结算
29 | 小办公室12和13 套装门 | 套 | 2 | [5 empty] | 双包套复核套装门 实际个数最后核算
30 | 大厅长条凳子 类似设计 木质材质、颜色 | 套 | 12 | [5 empty] | 类似设计、根据实际款式选择
31 | 茶几 类似设计 | 套 | 2
32 | 阅览室长条桌子+凳子一套 | 套 | 1 | [5 empty] | 类似设计、和吧台颜色搭配 成品定制
33 | 咖啡吧台+凳子 | 套 | 1 | [5 empty] | 实木颗粒板，广州板材、环保等级E0级，类似设计，椅子搭配高脚凳
34 | 19楼窗帘 （落地大玻璃的弄百叶帘类型） | 项 | 1 | [5 empty] | 棉麻 罗马杆，单层挡光 每个窗户那面墙全部做满 全部落地玻璃隔墙的部分做百叶窗帘（可遮光可拉上）
35 | 全部装修垃圾清清理运走 | 项 | 1
36 | 卫生打扫 | 项 | 1 | [5 empty] | 包含原来的玻璃、门等擦干净。装修完整体垃圾清扫干净
37 | 【直接费】 | 项 | 1
38 | 【设计及管理费用】5% | 项 | 1
39 | 【税费用】5% | 项 | 1
40 | 【总造价】（元）
|  |  |  | 公司盖章： |  |  |  |  | 日期：

## 增减项
六盘水市妇幼保健院改装 增减项
工程地址:六盘水市妇幼保健院改装 |  |  |  | 报价单位：六盘水木火焱装饰工程有限公司
序号 | 分项工程名称及说明 | 单位 | 工程量 含损耗 | 人工 | 主材 | 辅材 | 小计 | 合计 | 材料.工艺.工序及备注
1
2
3
4
5
6
7
8
9
10
11
12
13
14
15
16
17
18
19
20
21
0
[7 empty] | 实际工程总价 |  | #REF!
|  |  | 已付8万元整 |  |  |  | 剩余尾款共计 |  | #REF!