## Sheet1
六盘水市妇幼保健院视频监控系统维修项目新增设备清单
单位：元
序号 | 产品名称 | 设备参数 | 产品型号 | 品牌 | 单位 | 数量 | 核验工程量 | 单价 | 总价 | 备注
1 | 200万网络红外摄像机 | 200万1/3” CMOS ICR日夜型网络高清摄像机， | DS-IPC-B12HV2/POE | 海康威视 | 台 | 25
2 | 汇聚箱 | 600*600/4U | 壁柜4U | 威嘉 | 个 | 1
3 | 光纤收发器 | 千兆10公里 |  | 锐捷 | 对 | 1
4 | 支架 | 壁装支架/铝合金/尺寸70×97.1×181.8mm | DS-1212ZJ | 海康威视 | 个 | 25
5 | 32路网络硬盘录像机 | 1.网络视频输入:32路 2.网络视频接入带宽:256Mbps 3.网络视频接入协议:HIKVISION、ACTi、ARECONT、AXIS、BOSCH、BRICKCOM、CANON、HUNT、ONVIF（版本支持2.5）、PANASONIC、PELCO、RTSP、SAMSUNG、SANYO、SONY、VIVOTEK、ZAVIO; 4.HDMI输出:1路 HDMI1分辨率：1024x768/60Hz，1280x720/60Hz，1280x1024/60Hz，1600×1200/60Hz，1920x1080/60Hz， 2K(2560x1440)/60Hz，4K(3840x2160)/30Hz HDMI2分辨率：1024x768/60Hz，1280x720/60Hz，1280x1024/60Hz，1920x1080/60Hz 5.VGA输出:2路 VGA1分辨率：1024x768/60Hz，1280x720/60Hz，1280x1024/60Hz，1600×1200/60Hz，1920x1080/60Hz， 2K(2560x1440)/60Hz VGA2分辨率：1024x768/60Hz，1280x720/60Hz，1280x1024/60Hz，1920x1080/60Hz 6.预览分割:1/4/6/8/9/16/25/32/36画面 7.录像分辨率:12MP/8MP/6MP/5MP/4MP/3MP/1080p/UXGA/ 720p/VGA/4CIF/DCIF/2CIF/CIF/QCIF; 8.同步回放:16 路 9.录像模式:手动录像、定时录像、移动侦测录像、报警录像、动测或报警录像、动测且报警录像、智能侦测录像 10.回放模式:即时回放、常规回放、事件回放、标签回放、智能回放、视频摘要回放、分时段回放、外部文件回放 11.备份模式:常规备份、事件备份 12..▲硬盘驱动器：8个SATA接口，1个eSATA接口，每个接口支持最大8TB硬盘 13.网络接口：2个，RJ45 10M/100M/1000M自适应以太网口 14.串行接口：1个，标准RS-485串行接口1个，键盘(KB)485串口1个，RS-232串行接口 15.USB接口：2个USB2.0，1个USB3.0 16.网络协议：UPnP（即插即用）、SNMP（简单网络管理）、NTP（网络校时）、SADP（自动搜索IP地址）、SMTP（邮件服务）、NFS（接入NAS）、iSCSI（IP SAN应用）、PPPoE（拨号上网）、DHCP（动态域名解析） 17.电源：AC 220V 18.机箱：19英寸标准2U机箱 | DS-8832N-R8 | 海康威视 | 台 | 1
6 | 监控专用硬盘 | 3.5英寸 8TB IntelliPower 64M SATA3 | 8TB | 海康/希捷 | 块 | 5
7 | 16POE交换机 | 16个10/100Mbps自适应电口+1个10/100/1000Mbps自适应上联电口+1个10/100/1000Mbps上联光电复用口，其中16个口支持PoE/PoE+供电，最大PoE功率180W，交换机容量8.8Gbps，包转发率14.88Mpps，，机架式。 | RG-ES126S-LP | 锐捷 | 台 | 2
8 | 五网线 | 五网线 |  | 海康威视 | 米 | 700
9 | 电源线 | RVV-2*1.0 | 2*1.0 | 国优 | 米 | 100
10 | PVC管 | 20管 |  | 联塑 | 米 | 600
11 | 其他辅材 | 运输、插排、水晶头、配件，管材接头等 |  | 国产 | 批 | 1
12 | 工时费 |  |  |  | 项 | 1
总费用