## Sheet1
六盘水市妇幼保健院临床技能培训中心实训基地抽油烟机产品清单
1 | 不锈钢滤网烟罩 | *采用优质不锈钢板制作，板厚1.0mm全无缝焊接技术，产品牢固耐用 | 18 | 平方米 | 备注
2 | 不锈钢烟槽 | *采用不锈钢板，板厚1.0mm,弯头、变头一个算2米；全无缝焊接技术，高工艺标准符合国家规范及行业标准。 | 18 | 米
3 | 不锈钢主烟管 | *采用不锈钢板，板厚1.0mm,弯头、变头一个算2米；全无缝焊接技术，高工艺标准符合国家规范及行业标准。 | 20 | 米
4 | 不锈钢弯头 | *采用不锈钢板，板厚1.0mm,（负差按国标）；全无缝焊接技术，高工艺标准符合国家规范及行业标准。 | 5 | 个
5 | DT系列柜式低噪音双风风柜 | *转速：805（r/min)， *流量：20400-29100（m³/h）， *全压：730-560(Pa)， *长x宽x高:1620*1100*1775。 *进风口宽*高:1200*1125 *出风口宽*高:740*710 *电压：380V，功率：15KW；具有结构简单、风量大、静压高、噪音低等特点。 | 1 | 台
6 | 风柜进出口变径 | *优质不锈钢板，选用1.0mm厚不锈钢。（负差按国标）；全无缝焊接技术，高工艺标准符合国家规范及行业标准。 | 2 | 套
7 | 风柜起动保护器 | *缺相、过载、过流、漏电保护功能，通电及起动显示； | 1 | 套
8 | 风柜支架 | *采用国产优质镀锌角钢； *专用风机支架； | 1 | 套
9 | 风柜软接头 | *耐热防潮帆布； | 1 | 套
10 | 风柜防震垫 | *优质弹簧减震器； | 1 | 套
11 | 接油盆 | *优质采用不锈钢，板厚1.0mm，容量：280kg | 2 | 个
12 | 防火阀 | *自动关闭装置，阀门叶片090°内5档调节风量。控制温度区300℃。 | 1 | 个
13 | 油烟净化器（高空） | *型号（Type）：KXU-YJ-36A *风量：36000m3/h *进出风口：705x760 功率：200W；85%以上除烟效率，高效达标；专利的圆筒蜂巢电场，能使设备具有极高的除烟效果。技术领先的环氧高频高压变压器，功率强劲，稳定可靠，节能高效；具有放电跳停保护、电源过载保护变压器过温保护等多重保护功能，使设备安全可靠。 | 1 | 台
14 | 净化器支架 | *材质:采用国产优质镀锌角钢 *形式:专用净化器支架； | 1 | 套
15 | 净化器进出口变径 | *优质不锈钢板，选用1.0mm厚不锈钢。（负差按国标）；全无缝焊接技术，高工艺标准符合国家规范及行业标准。 | 2 | 个
16 | 安装调试 |  | 1 | 项