## Sheet1
六盘水市妇幼保健院住院楼9楼日间手术室改造工程内容
装饰工程
序号 | 品 名 | 规格/型号 | 品牌 | 数量 | 单位 | 备注
1 | 机制彩钢复合板（墙体） | 1、板厚：50mm 2、基板：≥0.426mm钢板 3、芯材：中空玻镁板，（与原墙板有色差） |  | 29 | ㎡
2 | 接缝密封处理 | 1、要求：采用中性瓷白玻璃胶 2、位置：接缝处 |  | 29 | ㎡
3 | 不锈钢防撞带 | 1、材质：不锈钢 |  | 5 | ㎡
4 | 净化配套铝型材 | 1、规格型号：R≥50 2、内容：含槽铝、阴阳角、T字铝、角铝等 3、要求：铝型材为电泳或喷塑 |  | 29 | ㎡
5 | PVC地胶 | 1、规格型号：厚度2.0mm，上墙100mm 2、要求：防静电抗菌、防火、耐磨 |  | 3 | ㎡
6 | 电动门 | 1.名称：医用电动趟门ZDM1021 2. 门 框 或 扇 外 围 尺寸 :1000*2100mm，单开门 3. 门框、扇材质:带观 察窗 4.其他未尽事宜详见施工图设计 、施工招标文件、现行标准及规范, 并满足招标人使用功 能要求 |  | 1 | 樘
7 | 钢质气密成品门（双开） | 1、门代号：M1521 2、门身材质：内部38*38铝合金骨架+双面1.0mm钢板喷塑面板+铝蜂窝板填充支撑，铝合金包边，包边与门体平齐； 3、配置：含双面黑边玻璃观察窗450*350，含不锈钢防撞带200mm，离地700mm； 4、配件：含门把手、门锁、合页、双开门配暗插销等五金件， 5、门套：加厚铝合金门套、含密封胶条、带门底固定扫地胶条；彩钢板为50U型门套，轻钢龙骨、土墙为单边L型门套 |  | 1 | 樘
8 | 甲级防火门 | 带视窗 |  | 1 | 樘
9 | 钢质门移装 | 1、原有钢质门拆除后安装，现场移装时,需根据分析现场实际情况适当调整. |  | 1 | 樘
10 | 电动门移装 | 1、原有电动门拆除后安装，现场移装时,需根据分析现场实际情况适当调整. |  | 3 | 樘
11 | 卫生保洁 | 1、内容：彩钢板撕膜、废料清运、保洁 2、位置：墙面、吊顶、地面 | - | 60 | ㎡
拆除工程
序号 | 品 名 | 规格/型号 | 品牌 | 数量 | 单位 | 备注
1 | 原有平开门拆除 | 1、拆除内容:原有手动平开门拆除 2、尺寸:900*2100mm | 现场拆除 | 1 | 樘
2 | 原有电动门拆除 | 1、拆除内容:原有电动门拆除 2、尺寸:1500*2100mm | 现场拆除 | 3 | 樘
3 | 防撞带拆除 | 1、原有不锈钢防撞带 | 现场拆除 | 4 | ㎡
4 | 地胶拆除 | 1、原有地胶拆除 | 现场拆除 | 3 | ㎡
5 | 墙板拆除 | 1、原有墙体改造拆除 | 现场拆除 | 8.73 | ㎡
6 | 垃圾上车 | 1、上车形式：人工搬运 2、搬运距离：60m，含垂直高度40m | -- | 1 | 车
7 | 垃圾清运 | 1、载重量：5吨 2、运输距离：15km | -- | 1 | 车